## Sheet1
VCU118 Ver: 1.1
432001
Rev: 02
Item# | Qty | Ref Des | Device | Package | Value | Voltage | Tolerance | Dielectric | Power | Manf | Manf P/N | Alternate P/N
110 | 1 | PL1 | Mechanical | [6 empty] | ATRENNE | P111-XLNX-005
9 | 17 | C81,C82,C83,C84,C175,C204,C324,C370,C639,C871,C872,C1163,C1318,C1356,C1446,C1447,C1449 | Capacitor | 0402 | 0.01UF | 25V | 10% | X7R |  | Kemet | C0402C103K3RACTU
26 | 5 | C190,C862,C1637,C1638,C1639 | Capacitor | 0402 | 0.022UF | 10V | 10% | X5R |  | Kemet | C0402C223K8PACTU
10 | 19 | C103,C109,C110,C111,C112,C113,C114,C115,C116,C191,C228,C873,C874,C1362,C1677,C1678,C1679,C1680,C1681 | Capacitor | 0402 | 1UF | 16V | 10% | X5R |  | TDK | C1005X5R1C105K
29 | 6 | C231,C1700,C1701,C1702,C1703,C1704 | Capacitor | 0402 | 0.22UF | 16V | 10% | X5R |  | TDK | C1005X5R1C224K
30 | 11 | C232,C451,C1208,C1289,C1327,C1542,C1705,C1706,C1707,C1708,C1709 | Capacitor | 0402 | 1000PF | 50V | 10% | X7R |  | MURATA | GRM155R71H102JA01D | GRM155R71H102KA01D
36 | 75 | C491,C492,C493,C494,C495,C496,C497,C498,C628,C630,C632,C749,C750,C751,C752,C753,C754,C755,C756,C820,C821,C822,C825,C828,C830,C833,C834,C835,C837,C841,C842,C843,C844,C1138,C1139,C1140,C1141,C1209,C1210,C1211,C1212,C1213,C1214,C1215,C1216,C1217,C1218,C1219,C1220,C1221,C1222,C1223,C1224,C1225,C1226,C1227,C1228,C1290,C1291,C1292,C1293,C1294,C1295,C1296,C1299,C1300,C1301,C1391,C1392,C1547,C1548,C1549,C1550,C1578,C1579 | Capacitor | 0402 | 0.47UF | 10V | 10% | X5R |  | Murata | GRM155R61A474KE15D
11 | 62 | C124,C172,C173,C226,C227,C288,C289,C290,C294,C295,C298,C346,C701,C891,C892,C910,C1011,C1012,C1013,C1317,C1441,C1442,C1443,C1445,C1640,C1641,C1642,C1643,C1644,C1645,C1646,C1647,C1648,C1649,C1650,C1651,C1652,C1653,C1654,C1655,C1656,C1657,C1658,C1659,C1660,C1661,C1662,C1663,C1664,C1665,C1666,C1667,C1668,C1669,C1670,C1671,C1672,C1673,C1674,C1675,C1676,C1753 | Capacitor | 0603 | 1UF | 25V | 10% | X5R |  | Murata | GRM188R61E105KA12D
38 | 18 | C500,C516,C517,C518,C519,C520,C913,C1183,C1184,C1185,C1186,C1187,C1326,C1386,C1387,C1388,C1389,C1390 | Capacitor | 0805 | 10UF | 10V | 10% | X5R |  | Murata | GRM219R61A106KE44D | GRM21BR61A106KE19L
3 | 29 | C3,C151,C193,C195,C866,C1348,C1349,C1350,C1351,C1352,C1554,C1555,C1556,C1605,C1606,C1607,C1608,C1609,C1610,C1611,C1612,C1613,C1614,C1615,C1616,C1617,C1618,C1619,C1620 | Capacitor | 1206 | 22UF | 25V | 10% | X5R |  | Murata | GRM31CR61E226KE15L
35 | 1 | C470 | Capacitor | 0603 | 4.7UF | 10V | 10% | X5R |  | Taiyo | LMK107BJ475KA-T | C1608X5R1A475K
2 | 236 | C1,C2,C5,C6,C7,C9,C10,C13,C14,C15,C16,C23,C24,C25,C26,C27,C28,C39,C40,C41,C53,C54,C55,C57,C62,C63,C64,C65,C66,C67,C69,C70,C71,C72,C73,C74,C75,C76,C77,C85,C86,C87,C88,C89,C90,C91,C92,C93,C94,C95,C96,C97,C98,C99,C100,C101,C102,C104,C105,C106,C107,C108,C117,C118,C119,C120,C121,C122,C123,C125,C126,C127,C128,C138,C149,C150,C152,C154,C155,C157,C158,C162,C198,C199,C200,C201,C202,C203,C207,C208,C209,C210,C211,C212,C213,C214,C217,C218,C219,C220,C221,C222,C223,C224,C225,C235,C236,C239,C501,C522,C525,C527,C540,C543,C549,C550,C551,C555,C556,C557,C558,C559,C560,C633,C640,C650,C651,C695,C696,C697,C698,C699,C700,C774,C775,C780,C848,C849,C850,C851,C852,C853,C859,C864,C865,C893,C894,C953,C954,C955,C1142,C1143,C1144,C1145,C1146,C1147,C1148,C1149,C1150,C1151,C1152,C1153,C1154,C1155,C1156,C1157,C1158,C1159,C1160,C1161,C1162,C1232,C1233,C1235,C1236,C1237,C1238,C1239,C1240,C1241,C1242,C1243,C1244,C1245,C1246,C1247,C1303,C1304,C1305,C1306,C1307,C1308,C1342,C1343,C1344,C1345,C1346,C1347,C1361,C1363,C1364,C1395,C1396,C1397,C1398,C1551,C1552,C1553,C1566,C1567,C1580,C1581,C1582,C1583,C1584,C1585,C1586,C1587,C1588,C1589,C1590,C1591,C1592,C1593,C1594,C1595,C1596,C1597,C1598,C1599,C1600,C1601,C1602,C1603,C1604,C1759 | Capacitor | 0402 | 0.1UF | 25V | 10% | X5R |  | Taiyo | TMK105BJ104KV-F
27 | 2 | C192,C876 | Capacitor | 0805 | 4.7UF | 25V | 10% | X5R |  | Taiyo | TMK212BJ475KG-T
39 | 1 | C794 | Capacitor | 0603 | 10UF | 4V | 20% | X5R |  | Murata | GRM188R60G106ME47D
34 | 4 | C466,C467,C1108,C1109 | Capacitor | 0805 | 100PF | 500V | 5% | NP0 |  | Kemet | C0805C101JCGACTU
23 | 12 | C186,C187,C369,C729,C1328,C1329,C1531,C1532,C1533,C1534,C1537,C1538 | Capacitor | 0402 | 0.15UF | 16V | 10% | X7R |  | TDK | C1005X7R1C154K
15 | 2 | C143,C144 | Capacitor | 0402 | 18PF | 50V | 5% | NPO |  | Murata | GRM1555C1H180JZ01D | GRM1555C1H180JA01D
20 | 118 | C159,C160,C176,C177,C178,C179,C180,C181,C182,C331,C334,C348,C349,C350,C351,C352,C353,C354,C356,C589,C590,C595,C596,C601,C602,C603,C604,C657,C658,C659,C702,C703,C704,C705,C706,C707,C711,C713,C798,C801,C803,C805,C806,C808,C810,C811,C919,C920,C921,C922,C923,C924,C1052,C1053,C1054,C1164,C1165,C1166,C1167,C1168,C1169,C1170,C1171,C1172,C1173,C1174,C1175,C1176,C1177,C1178,C1179,C1180,C1181,C1182,C1269,C1270,C1271,C1272,C1273,C1450,C1451,C1452,C1453,C1454,C1455,C1462,C1463,C1464,C1465,C1466,C1467,C1474,C1475,C1476,C1477,C1478,C1479,C1480,C1481,C1483,C1484,C1485,C1505,C1557,C1558,C1559,C1568,C1569,C1570,C1571,C1572,C1573,C1574,C1575,C1576,C1577,C1755,C1756 | Capacitor | 0402 | 4.7UF | 6.3V | 20% | X5R |  | TDK | C1005X5R0J475M
40 | 8 | C867,C868,C1353,C1354,C1621,C1622,C1623,C1624 | Capacitor | 1206 | 47UF | 25V | 20% | X5R |  | TDK | C3216X5R1E476M
22 | 6 | C185,C240,C454,C1527,C1528,C1530 | Capacitor | 0402 | 2200PF | 50V | 10% | X7R |  | Panasonic | ECJ-0EB1H222K | GRM155R71H222KA01D
45 | 2 | C1720,C1721 | Capacitor | 0402 | 22PF | 50V | 5% | C0G, NP0 |  | MURATA | GRM1535C1H220JDD5D
24 | 13 | C188,C740,C1330,C1539,C1540,C1712,C1713,C1714,C1715,C1716,C1717,C1718,C1724 | Capacitor | 0402 | 100PF | 50V | 10% | X7R |  | YAGEO | CC0402KRX7R9BB101
42 | 2 | C878,C1358 | Capacitor | 0402 | 5600PF | 50V | 10% | X7R |  | KEMET | C0402C562K5RACTU
43 | 2 | C879,C1359 | Capacitor | 0402 | 560PF | 50V | 10% | X7R |  | MURATA | GRM155R71H561KA01D
7 | 4 | C68,C242,C1632,C1633 | Capacitor | 1210 | 10UF | 25V | 10% | X5R |  | MURATA | GRM32DR61E106KA12L
16 | 9 | C146,C257,C1314,C1412,C1413,C1415,C1634,C1635,C1636 | Capacitor | 0805 | 2.2UF | 25V | 10% | X7R |  | TAIYO YUDEN | TMK212B7225KG-TR
33 | 52 | C434,C435,C436,C437,C438,C439,C440,C441,C716,C717,C718,C719,C720,C721,C722,C723,C1070,C1071,C1072,C1073,C1188,C1189,C1190,C1191,C1192,C1193,C1194,C1195,C1196,C1197,C1198,C1199,C1200,C1201,C1202,C1203,C1204,C1205,C1206,C1207,C1277,C1279,C1280,C1281,C1282,C1283,C1284,C1285,C1286,C1287,C1288,C1298 | Capacitor | 0402 | 0.068UF | 16V | 10% | X7R |  | TDK | C1005X7R1C683K050BC
5 | 4 | C8,C11,C12,C234 | Capacitor | 0603 | 22UF | 6.3V | 20% | X5R |  | TDK | C1608X5R0J226M080AC
13 | 6 | C130,C258,C1311,C1401,C1402,C1404 | Capacitor | 0402 | 2.2UF | 10V | 10% | X6S |  | TDK | C1005X6S1A225K050BC
8 | 18 | C78,C79,C80,C132,C145,C423,C1313,C1408,C1409,C1411,C1625,C1626,C1627,C1628,C1629,C1630,C1631,C1731 | Capacitor | 0603 | 10UF | 6.3V | 20% | X6S |  | TDK | C1608X6S0J106M080AC
25 | 6 | C189,C480,C1336,C1543,C1544,C1546 | Capacitor | 0603 | 4.7UF | 6.3V | 10% | X6S |  | TDK | C1608X6S0J475K080AB
18 | 54 | C153,C163,C164,C165,C196,C197,C788,C789,C790,C791,C816,C902,C903,C906,C907,C908,C909,C914,C916,C917,C918,C1419,C1420,C1421,C1423,C1424,C1425,C1426,C1427,C1428,C1486,C1732,C1733,C1734,C1735,C1736,C1737,C1738,C1739,C1740,C1741,C1742,C1743,C1744,C1745,C1746,C1747,C1748,C1749,C1750,C1751,C1752,C1757,C1758 | Capacitor | 1206 | 100UF | 4V | 20% | X6S |  | TDK | C3216X6S0G107M160AC
14 | 10 | C131,C174,C194,C895,C896,C905,C956,C957,C1406,C1407 | Capacitor | 1210 | 100UF | 6.3V | 20% | X6S |  | TDK | C3225X6S0J107M250AC
19 | 14 | C156,C161,C166,C167,C168,C169,C170,C171,C205,C792,C795,C796,C1487,C1488 | Capacitor | 1210 | 47UF | 6.3V | 20% | X6S |  | TDK | C3225X6S0J476M250AC
28 | 4 | C206,C230,C911,C915 | Capacitor | TANT_D | 470UF | 2V | 20% | SP |  | PANASONIC | EEF-GX0D471R
17 | 14 | C147,C148,C215,C216,C1315,C1316,C1429,C1430,C1431,C1432,C1437,C1438,C1439,C1440 | Capacitor | 1210 | 22UF | 25V | 10% | X7R |  | MURATA | GRM32ER71E226KE15L
37 | 1 | C499 | Capacitor | CAPR_800_350 | 330UF | 16V | 20% | ELEC |  | Nichicon | RL81C331MDN1KX
6 | 52 | C17,C18,C19,C20,C21,C22,C29,C30,C31,C32,C33,C34,C35,C36,C37,C38,C42,C43,C44,C45,C46,C47,C48,C49,C50,C51,C52,C56,C58,C59,C60,C61,C184,C406,C614,C615,C618,C619,C622,C623,C1325,C1504,C1506,C1515,C1516,C1517,C1518,C1519,C1520,C1523,C1524,C1526 | Capacitor | 0402 | 0.22UF | 6.3V | 10% | X6S |  | MURATA | GRM155C80J224KE01D
32 | 4 | C330,C460,C461,C462 | Capacitor | TANT_X | 680UF | 6.3V | 20% | TANT |  | KEMET | T530X687M006ATE018
47 | 1 | C1725 | Capacitor | 0402 | 220PF | 50V | 10% | X7R |  | TAIYO YUDEN | UMK105B7221KV-F
46 | 2 | C1722,C1723 | Capacitor | 0402 | 8200PF | 50V | 10% | X7R |  | KEMET | C0402C822K5RACTU
44 | 1 | C1719 | Capacitor | 0402 | 6800PF | 50V | 10% | X7R |  | KEMET | C0402C682K5RACTU
12 | 13 | C129,C133,C134,C135,C136,C137,C139,C140,C141,C142,C237,C238,C1781 | Capacitor | 0402 | 0.1UF | 50V | 10% | X7R |  | TAIYO YUDEN | UMK105B7104KV-FR
141 | 22 | R98,R154,R216,R399,R803,R804,R1022,R1112,R1114,R1147,R1148,R1230,R1231,R1232,R1253,R1254,R1255,R1256,R1257,R1258,R1324,R1325 | Resistor | 0402 | 0 |  | 5% |  | 1/10W | Panasonic | ERJ-2GE0R00X
138 | 1 | R84 | Resistor | 0402 | 1.0M |  | 5% |  | 1/10W | Panasonic | ERJ-2GEJ105X
122 | 42 | R8,R9,R36,R37,R38,R175,R176,R194,R195,R197,R266,R299,R300,R687,R900,R901,R988,R989,R991,R992,R1032,R1033,R1034,R1035,R1036,R1037,R1038,R1039,R1040,R1041,R1042,R1043,R1044,R1045,R1046,R1047,R1088,R1140,R1141,R1142,R1198,R1326 | Resistor | 0402 | 100 |  | 1% |  | 1/10W | Panasonic | ERJ-2RKF1000X
126 | 6 | R15,R88,R150,R174,R692,R1177 | Resistor | 0402 | 100 |  | 1% |  |  | PANASONIC | ERJ-2RKF1000X
127 | 41 | R16,R39,R44,R105,R106,R125,R128,R129,R130,R162,R163,R164,R210,R211,R212,R219,R308,R316,R321,R323,R324,R327,R331,R334,R639,R816,R817,R818,R819,R820,R821,R823,R824,R859,R861,R890,R1192,R1193,R1194,R1195,R1288 | Resistor | 0402 | 10.0K |  | 1% |  | 1/10W | Panasonic | ERJ-2RKF1002X
163 | 6 | R388,R389,R928,R929,R1008,R1009 | Resistor | 0402 | 100K |  | 1% |  | 1/10W | Panasonic | ERJ-2RKF1003X
125 | 12 | R14,R95,R167,R1021,R1111,R1113,R1116,R1208,R1209,R1210,R1211,R1212 | Resistor | 0402 | 10 |  | 1% |  | 1/10W | Panasonic | ERJ-2RKF10R0X
181 | 4 | R1083,R1084,R1085,R1087 | Resistor | 0402 | 1.21K |  | 1% |  | 1/10W | Panasonic | ERJ-2RKF1211X
137 | 3 | R80,R712,R1127 | Resistor | 0402 | 1.43K |  | 1% |  | 1/10W | Panasonic | ERJ-2RKF1431X
123 | 10 | R10,R83,R133,R135,R573,R574,R575,R810,R811,R812 | Resistor | 0402 | 15 |  | 1% |  | 1/10W | Panasonic | ERJ-2RKF15R0X
164 | 3 | R553,R554,R1201 | Resistor | 0402 | 200 |  | 1% |  | 1/10W | Panasonic | ERJ-2RKF2000X
139 | 6 | R85,R89,R90,R131,R132,R142 | Resistor | 0402 | 200K |  | 1% |  | 1/10W | Panasonic | ERJ-2RKF2003X
192 | 3 | R1219,R1220,R1221 | Resistor | 0402 | 2.15K |  | 1% |  | 1/10W | Panasonic | ERJ-2RKF2151X
167 | 2 | R598,R1237 | Resistor | 0402 | 220 |  | 1% |  | 1/10W | Panasonic | ERJ-2RKF2200X
121 | 26 | R4,R5,R7,R108,R215,R377,R378,R379,R380,R383,R384,R385,R386,R700,R704,R705,R893,R930,R931,R932,R933,R1001,R1002,R1071,R1072,R1073 | Resistor | 0402 | 240 |  | 1% |  | 1/10W | Panasonic | ERJ-2RKF2400X
179 | 2 | R1007,R1145 | Resistor | 0402 | 249 |  | 1% |  | 1/10W | Panasonic | ERJ-2RKF2490X
160 | 5 | R200,R202,R204,R1233,R1234 | Resistor | 0402 | 2.49K |  | 1% |  | 1/10W | Panasonic | ERJ-2RKF2491X
131 | 32 | R33,R81,R82,R127,R143,R144,R145,R146,R147,R148,R149,R151,R472,R473,R478,R479,R480,R481,R482,R483,R484,R486,R487,R488,R492,R784,R785,R786,R787,R945,R1013,R1183 | Resistor | 0402 | 261 |  | 1% |  | 1/10W | Panasonic | ERJ-2RKF2610X
156 | 6 | R171,R1267,R1268,R1269,R1270,R1271 | Resistor | 0402 | 3.01K |  | 1% |  | 1/10W | Panasonic | ERJ-2RKF3011X
173 | 2 | R805,R1090 | Resistor | 0402 | 4.02K |  | 1% |  | 1/10W | Panasonic | ERJ-2RKF4021X
175 | 1 | R809 | Resistor | 0402 | 4.32K |  | 1% |  | 1/10W | Panasonic | ERJ-2RKF4321X
119 | 55 | R1,R2,R6,R13,R19,R21,R28,R29,R30,R31,R53,R77,R86,R96,R97,R107,R115,R116,R126,R191,R192,R208,R213,R217,R218,R333,R422,R724,R726,R727,R728,R729,R730,R792,R793,R826,R854,R855,R856,R857,R858,R888,R934,R1015,R1016,R1017,R1018,R1019,R1020,R1092,R1094,R1095,R1101,R1124,R1327 | Resistor | 0402 | 4.70K |  | 1% |  | 1/16W | Panasonic | ERJ-2RKF4701X
154 | 9 | R169,R259,R899,R1222,R1223,R1224,R1225,R1226,R1227 | Resistor | 0402 | 499 |  | 1% |  | 1/10W | Panasonic | ERJ-2RKF4990X
134 | 40 | R58,R59,R72,R75,R91,R92,R93,R94,R189,R190,R498,R499,R500,R501,R502,R600,R601,R602,R603,R604,R607,R608,R611,R612,R613,R614,R617,R618,R621,R622,R623,R624,R625,R626,R627,R628,R629,R630,R682,R683 | Resistor | 0402 | 4.99K |  | 1% |  | 1/10W | Panasonic | ERJ-2RKF4991X
185 | 1 | R1170 | Resistor | 0402 | 51.1K |  | 1% |  | 1/10W | Panasonic | ERJ-2RKF5112X
146 | 2 | R138,R1289 | Resistor | 0402 | 8.06K |  | 1% |  | 1/10W | Panasonic | ERJ-2RKF8061X
188 | 2 | R1206,R1207 | Resistor | 0402 | 80.6 |  | 1% |  | 1/10W | Panasonic | ERJ-2RKF80R6X
143 | 19 | R134,R157,R158,R165,R421,R460,R463,R464,R467,R468,R830,R1075,R1076,R1158,R1159,R1160,R1161,R1164,R1165 | Resistor | 0402 | 2.00K |  | 1% |  | 1/16W | Panasonic | ERJ-S02F2001X
128 | 24 | R17,R18,R20,R22,R23,R24,R25,R42,R177,R178,R179,R180,R181,R182,R183,R184,R185,R186,R187,R188,R594,R595,R596,R597 | Resistor | 0402 | 1.00K |  | 1% |  |  | ROHM | MCR01MZPF1001
132 | 31 | R35,R40,R41,R45,R46,R47,R48,R49,R50,R51,R52,R69,R71,R73,R76,R156,R205,R206,R273,R424,R434,R435,R548,R560,R640,R896,R1074,R1154,R1155,R1157,R1291 | Resistor | 0402 | 1.00K |  | 1% |  | 1/16W | ROHM | MCR01MZPF1001
207 | 2 | RP2,RP3 | Resistor Array |  | 10.0K |  | 5% |  | 1/16W | Panasonic | EXB-V8V103JV
184 | 1 | R1135 | Resistor | 0402 | 6.19K |  | 1% |  | 1/10W | Panasonic | ERJ-2RKF6191X
165 | 20 | R556,R557,R558,R559,R706,R707,R708,R709,R894,R895,R935,R936,R937,R938,R939,R940,R941,R942,R943,R944 | Resistor | 0201 | 100 |  | 1% |  | 1/20W | Panasonic | ERJ-1GEF1000C
130 | 3 | R32,R563,R799 | Resistor | 0402 | 24.9 |  | 1% |  | 1/10W | Panasonic | ERJ-2RKF24R9X
172 | 10 | R772,R773,R774,R775,R776,R827,R828,R1100,R1196,R1197 | Resistor | 0402 | 20K |  | 1% |  | 1/10W | Panasonic | ERJ-2RKF2002X
205 | 2 | R1280,R1281 | Resistor | 0402 | 1.02K |  | 1% |  | 1/16W | PANASONIC-ECG | ERJ-2RKF1021X
201 | 3 | R1262,R1263,R1264 | Resistor | 0402 | 332 |  | 1% |  | 1/10W | Panasonic | ERJ-2RKF3320X
200 | 1 | R1261 | Resistor | 0402 | 402 |  | 1% |  | 1/10W | Panasonic | ERJ-2RKF4020X
151 | 2 | R160,R1290 | Resistor | 0402 | 10.2K |  | 1% |  | 1/10W | Panasonic | ERJ-2RKF1022X
168 | 1 | R637 | Resistor | 0402 | 1.50K |  | 1% |  | 1/10W | Panasonic | ERJ-2RKF1501X
129 | 3 | R26,R27,R34 | Resistor | 0402 | 2.21K |  | 1% |  | 1/10W | Panasonic | ERJ-2RKF2211X
189 | 1 | R1213 | Resistor | 0402 | 576 |  | 1% |  | 1/10W | Panasonic | ERJ-2RKF5760X
180 | 2 | R1079,R1107 | Resistor | 0402 | 953 |  | 1% |  | 1/10W | PANASONIC ECG | ERJ-2RKF9530X
171 | 2 | R756,R1052 | Resistor | 0402 | 1.78K |  | 1% |  | 1/10W | PANASONIC ECG | ERJ-2RKF1781X
169 | 2 | R638,R815 | Resistor | 0402 | 3.32K |  | 1% |  | 1/10W | Panasonic | ERJ-2RKF3321X
206 | 1 | R1293 | Resistor | 0402 | 1.00K |  | 0.5% |  | 1/16W | Panasonic | ERA-2AED102X
202 | 1 | R1265 | Resistor | 0402 | 15K |  | 1% |  | 1/10W | Panasonic | ERJ-2RKF1502X
183 | 1 | R1126 | Resistor | 0402 | 21.5K |  | 1% |  | 1/10W | PANASONIC-ECG | ERJ-2RKF2152X
199 | 1 | R1260 | Resistor | 0402 | 680 |  | 1% |  | 1/10W | Panasonic | ERJ-2RKF6800X
182 | 1 | R1109 | Resistor | 0402 | 68.1K |  | 1% |  | 1/10W | Panasonic | ERJ-2RKF6812X
145 | 4 | R137,R832,R1078,R1108 | Resistor | 0402 | 26.1K |  | 1% |  | 1/10W | PANASONIC | ERJ-2RKF2612X
159 | 2 | R199,R1125 | Resistor | 0402 | 38.3K |  | 1% |  | 1/10W | PANASONIC | ERJ-2RKF3832X
147 | 6 | R139,R231,R1029,R1136,R1137,R1139 | Resistor | 0603 | 2.2 |  | 1% |  | 1/10W | PANASONIC | ERJ-3RQF2R2V
166 | 6 | R565,R566,R897,R898,R951,R1292 | Resistor | 0402 | 36 |  | 1% |  | 1/10W | PANASONIC | ERJ-2RKF36R0X
144 | 8 | R136,R214,R1028,R1096,R1130,R1131,R1132,R1133 | Resistor | 0402 | 12.7K |  | 1% |  | 1/10W | PANASONIC | ERJ-2RKF1272X
150 | 6 | R159,R515,R1077,R1166,R1167,R1169 | Resistor | 0402 | 140K |  | 1% |  | 1/10W | PANASONIC-ECG | ERJ-2RKF1403X
149 | 1 | R155 | Resistor | 0402 | 14.7K |  | 1% |  | 1/10W | PANASONIC | ERJ-2RKF1472X
186 | 1 | R1174 | Resistor | 0402 | 59.0K |  | 1% |  | 1/10W | PANASONIC | ERJ-2RKF5902X
135 | 1 | R74 | Resistor | 0402 | 9.53K |  | 1% |  | 1/10W | PANASONIC | ERJ-2RKF9531X
177 | 1 | R814 | Resistor | 0402 | 2.67K |  | 1% |  | 1/10W | PANASONIC | ERJ-2RKF2671X
176 | 2 | R813,R1097 | Resistor | 0402 | 3.65K |  | 1% |  | 1/10W | PANASONIC | ERJ-2RKF3651X
174 | 1 | R808 | Resistor | 0402 | 5.9K |  | 1% |  | 1/10W | PANASONIC-ECG | ERJ-2RKF5901X
140 | 7 | R87,R152,R161,R172,R173,R1171,R1172 | Resistor | RES_WSLP_1206 | 0.005 |  | 1% |  | 1W | VISHAY DALE | WSLP12065L000FEA
161 | 78 | R237,R238,R239,R240,R241,R242,R243,R244,R245,R246,R247,R249,R250,R251,R252,R253,R254,R255,R256,R257,R564,R567,R568,R569,R902,R903,R904,R905,R906,R907,R908,R909,R910,R911,R912,R913,R914,R915,R916,R917,R918,R919,R920,R921,R923,R924,R925,R926,R952,R953,R954,R955,R956,R957,R958,R959,R960,R961,R962,R963,R964,R965,R966,R967,R968,R969,R970,R971,R972,R973,R974,R975,R976,R977,R978,R990,R1105,R1106 | Resistor | 0201 | 39.2 |  | 1% |  | 1/20W | PANASONIC | ERJ-1GEF39R2C
158 | 3 | R198,R201,R203 | Resistor | 0402 | 11.0K |  | 1% |  | 1/10W | PANASONIC | ERJ-2RKF1102X
190 | 1 | R1215 | Resistor | 0402 | 1.8K |  | 1% |  | 1/10W | PANASONIC-ECG | ERJ-2RKF1801X
191 | 3 | R1216,R1217,R1218 | Resistor | 0402 | 29.4K |  | 1% |  | 1/10W | PANASONIC | ERJ-2RKF2942X
193 | 1 | R1228 | Resistor | 1206 | 100 |  | 1% |  | 1/4W | PANASONIC | ERJ-8ENF1000V
196 | 3 | R1238,R1239,R1240 | Resistor | 0402 | 20.0K |  | 0.5% |  | 1/16W | SUSUMU | RG1005P-203-D
204 | 3 | R1272,R1273,R1274 | Resistor | 0402 | 604 |  | 1% |  | 1/10W | PANASONIC | ERJ-2RKF6040X
203 | 1 | R1266 | Resistor | 0402 | 22.1K |  | 1% |  | 1/10W | PANASONIC-ECG | ERJ-2RKF2212X
187 | 1 | R1205 | Resistor | 0402 | 115 |  | 1% |  | 1/10W | PANASONIC | ERJ-2RKF1150X
198 | 1 | R1259 | Resistor | 0402 | 820 |  | 1% |  | 1/10W | PANASONIC-ECG | ERJ-2RKF8200X
194 | 1 | R1229 | Resistor | 0402 | 24.9K |  | 1% |  | 1/10W | PANASONIC | ERJ-2RKF2492X
162 | 2 | R258,R922 | Resistor | 0201 | 402 |  | 1% |  | 1/20W | PANASONIC | ERJ-1GEF4020C
178 | 5 | R837,R838,R839,R840,R841 | Resistor | 0402 | 68.1 |  | 1% |  | 1/10W | Panasonic | ERJ-2RKF68R1X
148 | 3 | R153,R1203,R1204 | Resistor | 1206 | 0.001 |  | 1% |  | 1W | STACKPOLE | CSNL1206FT1L00
133 | 3 | R43,R1190,R1214 | Resistor | 0402 | 432 |  | 1% |  | 1/10W | PANASONIC-ECG | ERJ-2RKF4320X
195 | 1 | R1236 | Resistor | 0402 | 82.5 |  | 1% |  | 1/10W | PANASONIC | ERJ-2RKF82R5X
153 | 1 | R168 | Resistor | RES_CSS2775 | 0.0005 |  | 1% |  | 4W | STACKPOLE | CSS2725FTL500
152 | 1 | R166 | Resistor | 0402 | 34.0K |  | 1% |  | 1/10W | PANASONIC | ERJ-2RKF3402X
170 | 1 | R748 | Resistor | 0402 | 330 |  | 1% |  | 1/10W | PANASONIC | ERJ-2RKF3300X
142 | 9 | R117,R118,R119,R120,R121,R122,R123,R124,R236 | Resistor | 0201 | 4.70K |  | 1% |  | 1/20W | PANASONIC | ERJ-1GEF4701C
157 | 6 | R196,R1275,R1276,R1277,R1278,R1279 | Resistor | 0402 | 4.7 |  | 1% |  | 1/10W | ROHM | MCR01MZPFL4R70
136 | 14 | R78,R79,R99,R100,R101,R102,R103,R104,R109,R110,R111,R112,R113,R114 | Resistor | 0201 | 10 |  | 1% |  | 1/20W | PANASONIC | ERJ-1GEF10R0C
53 | 1 | D15 | Diode | SOT_23 | BAS40-04 | 40V |  |  | 200MW | MICRO COMMERCIAL | BAS40-04-TP
50 | 10 | D4,D5,D7,D10,D11,D12,D13,D14,D17,D35 | Diode | SOD_123 | BAT54T1G | 30V |  |  | 400MW | ON SEMICONDUCTOR | BAT54T1G
90 | 4 | L13,L60,L61,L87 | Ferrite Chip | 0805 | [5 empty] | Laird | HZ0805E601R-10
91 | 5 | L31,L34,L35,L93,L94 | Ferrite Chip | 0603 | [5 empty] | TDK | MPZ1608S221A
55 | 3 | DS2,DS3,DS42 | LED |  | LED-GRN-RED | 2.0V |  |  | 2.0-20MA | Avago | HSMF-C155
57 | 12 | DS6,DS7,DS8,DS9,DS10,DS12,DS13,DS18,DS20,DS26,DS43,DS44 | LED |  | LED-GRN-SMT | 2.2V |  |  | 2.2-20MA | Lumex | SML-LX0603GW-TR
59 | 1 | DS45 | LED |  | LED-RED-SMT | 2.0V |  |  | 2.0-20MA | Lumex | SML-LX0603IW-TR
92 | 1 | L62 | Inductor | 0603 | [5 empty] | Murata | BLM18SG121TN1D
224 | 1 | U16 | Filter | MURATA_BNX01 | 50MOHM |  |  |  |  | Murata | BNX016-01
54 | 1 | DS1 | LED |  | LED-YEL-SMT | 2.2V |  |  | 20MA | Avago | HSMY-C190
56 | 17 | DS4,DS5,DS14,DS15,DS16,DS17,DS19,DS21,DS24,DS25,DS27,DS28,DS36,DS46,DS47,DS48,DS49 | LED |  | LED-YELLOW-SMT | 2.2V |  |  | 20MA | Avago | HSMY-C190
87 | 2 | L4,L5 | Inductor | IND_IHLP2525 | [5 empty] | Vishay | IHLP2525AHER1R0M01
98 | 1 | L92 | Filter | BEAD_LAIRD_28C0236 | [5 empty] | LAIRD | 28C0236-0BW-10
89 | 6 | L8,L48,L67,L82,L83,L85 | Inductor | IND_74479887310 | [5 empty] | WURTH | 74479887310A
88 | 8 | L6,L22,L65,L76,L77,L79,L90,L91 | Inductor | IND_LAIRD_28F0121_1SR_10 | [5 empty] | LAIRD | 28F0121-1SR-10
115 | 6 | Q20,Q25,Q40,Q48,Q49,Q51 | Transistor | SOT523 | MMBT3904T | 40V |  |  | 150MW | DIODES INC | MMBT3904T-7-F
86 | 3 | L3,L7,L80 | Inductor | IND_WURTH_7040 | [5 empty] | WURTH | 744311100
95 | 1 | L73 | Inductor | IND_WURTH_4838 | [5 empty] | WURTH | 74408943033
51 | 5 | D8,D33,D36,D37,D38 | Diode | SOD_123 | MMSZ4680T1G | 2.2V |  |  | 500MW | ON SEMICONDUCTOR | MMSZ4680T1G
93 | 1 | L63 | Inductor | IND_WURTH_2828 | [5 empty] | WURTH | 744025001
96 | 1 | L75 | Inductor | IND_WURTH_1210 | [5 empty] | WURTH | 7443320068
85 | 6 | L1,L2,L70,L71,L72,L86 | Inductor | 1008 | [5 empty] | WURTH | 74479787210B
100 | 3 | L96,L97,L98 | Inductor | IND_VLS252012ET_3R3M | [5 empty] | TDK | VLS252012ET-3R3M
99 | 1 | L95 | Inductor | IND_COIL_CLB1108_4 | [5 empty] | COILTRONICS | CLB1108-4-50TR-R
52 | 5 | D9,D16,D19,D32,D39 | Diode | SOD_123 | MMSZ4683T1G | 3.0V |  |  | 500MW | ON SEMICONDUCTOR | MMSZ4683T1G
58 | 1 | DS34 | LED |  | LED-BLUE-SMT | 2.85V |  |  | 15MA | OSRAM | LB Q39G-L2OO-35-1
97 | 2 | L88,L89 | Inductor | IND_WURTH_7040 | [5 empty] | WURTH | 744311022
94 | 2 | L66,L74 | Inductor | IND_WURTH_7040 | [5 empty] | WURTH | 744311068
66 | 2 | J5,J29 | Header | 1X3 | HDR_1X3 |  |  |  |  | Sullins | PBC36SAAN
69 | 5 | J8,J9,J12,J14,J110 | Header | 1X2 | HDR_1X2 |  |  |  |  | Sullins | PBC36SAAN
81 | 1 | J78 | Header | 1X4 | HDR_1X4 |  |  |  |  | Sullins | PBC36SAAN
84 | 1 | J105 | Header | 1X6 | HDR_1X6 |  |  |  |  | Sullins | PBC36SAAN
68 | 1 | J7 | Header | 2X4 | HDR_2X4 |  |  |  |  | Sullins | PBC36DAAN
80 | 1 | J53 | Header | 2X6 | HDR_2X6 |  |  |  |  | Sullins | PBC36DAAN
79 | 1 | J52 | Header | F2X6_PMOD | HDR_2X6_F_RA |  |  |  |  | SULLINS | PPPC062LJBN-RC
82 | 1 | J82 | Header |  | SAMTEC-TSW-106-22-F-S-RA |  |  |  |  | SAMTEC | SAMTEC-TSW-106-22-F-S-RA
65 | 2 | J4,J106 | Connector |  | ZX62D_AB_5P8 |  |  |  |  | Hirose | ZX62D-AB-5P8
77 | 2 | J36,J73 | Connector |  | 22_11_2032 |  |  |  |  | Molex | 22-11-2032
76 | 6 | J30,J31,J32,J33,J34,J35 | SMA |  | 32K10K-400L5 |  |  |  |  | Rosenberger | 32K10K-400L5
72 | 1 | J15 | Connector |  | 39-30-1060 |  |  |  |  | Molex | 39-30-1060
64 | 1 | J3 | Connector |  | 87832-1420 |  |  |  |  | Molex | 87832-1420
63 | 1 | J2 | Connector |  | ASP_134486_01 |  |  |  |  | Samtec | ASP_134486_01
78 | 1 | J39 | Connector | 2X8 | HDR_BOX_2X8 |  |  |  |  | Assmann | AWHW16G-0202-T-R
83 | 1 | J83 | Connector |  | CON_MOL_10P_5025700893 |  |  |  |  | MOLEX | 5025700893
244 | 2 | U123,U145 | Connector | ON_AMP_FSI_Z38_20Z6_10 | FS1-Z38-20Z6-10 |  |  |  |  | AMPHENOL | FS1-Z38-20Z6-10
62 | 2 | J1,J96 | I/O Cage |  | U95-T1Y1-100A |  |  |  |  | AMPHENOL | U95-T1Y1-100A
74 | 1 | J22 | Connector |  | ASP_184329_01 |  |  |  |  | SAMTEC | ASP-184329-01
67 | 1 | J6 | Connector |  | FIREFLY_RECEPT |  |  |  |  | SAMTEC | UEC50192HDRA1+UCC8101HS1A
242 | 1 | U115 | USB Module | DIGILENT_USB_JTAG_2_NC | DIGILENT_USB_JTAG_2_NC | 1.8-5V |  |  |  | DIGILENT | JTAG-SMT2-NC
70 | 1 | J10 | Socket |  | RJ45 |  |  |  |  | WURTH | 7499111221A
209 | 8 | SW4,SW5,SW6,SW7,SW9,SW10,SW14,SW17 | Switch |  | TL3301EF100QG |  |  |  |  | Eswitch | TL3301EF100QG
208 | 1 | SW1 | Switch |  | 1101M2S3AQE2 |  |  |  |  | C&K | 1101M2S3AQE2
210 | 3 | SW12,SW15,SW16 | Switch |  | 218-4LPSTRF |  |  |  |  | CTS | 218-4LPSTRF
227 | 3 | U20,U21,U40 | IC Buffer | SOIC_8 | ICS85411AMLF | 3.3V |  |  |  | IDT | ICS85411AMLF
234 | 1 | U39 | IC Clock Buffer | TSSOP_24 | ICS854S006I | 2.5-3.3V |  |  |  | IDT | ICS854S006AGILF
238 | 1 | U71 | IC Buffer | SC70_5 | NC7SV125 | 3.6V |  |  |  | Fairchild | NC7SV125P5X
221 | 3 | U13,U22,U33 | IC Bus Transceiver | QFN_RSW_10 | SN74AVC2T245 | 1.2V-3.6V |  |  |  | TI | SN74AVC2T245RSWR
226 | 2 | U19,U51 | IC Bus Transceiver | TSSOP_24 | SN74AVC8T245 | 1.2V |  |  |  | TI | SN74AVC8T245PWR
220 | 1 | U12 | IC EEPROM | TSSOP8_65P440X300MM | M24C08-WDW6TP | 2.5V-5V |  |  |  | ST Micro | M24C08-WDW6TP
230 | 2 | U26,U132 | IC Switch | SC70_5 | NC7SZ66P5X | 1.65V |  |  |  | Fairchild | NC7SZ66P5X
235 | 1 | U53 | IC Translator | SC70_6 | SN74AVC1T45 | 1.2V-3.6V |  |  |  | TI | SN74AVC1T45DCKR
229 | 1 | U25 | IC Gate | SC70_5 | SN74LVC1G08 | 1.65V-5.5V |  |  |  | TI | SN74LVC1G08DCKR
116 | 2 | Q26,Q58 | Mosfet | SOT_23 | NDS331N | 20V |  |  | 460MW | Fairchild | NDS331N
241 | 1 | U114 | IC Flash Memory | SO16_50P300X413 | N25Q128A | 1.7V-2.0V |  |  |  | Micron | N25Q128A11ESF40
118 | 1 | Q61 | Mosfet | SOT_23 | SI2300DS | 30V |  |  | 1.7W | Vishay | SI2300DS-T1-GE3
113 | 1 | Q4 | Transistor | SOT_23 | BSS138 | 50V |  |  | 360MW | Fairchild | BSS138
250 | 1 | U154 | IC Translator | TQFN_16 | MAX13035E | 1.62V-3.2V,2.2-3.6V |  |  |  | Maxim | MAX13035EETE+
217 | 7 | U8,U23,U27,U29,U35,U36,U37 | IC Regulator | DGS_MSOP_10 | INA226 | 36V |  |  |  | TI | INA226AIDGS
253 | 2 | X1,X7 | IC ESD Solution | DRY_6_SON | TPD4S012 | 20V |  |  | 60MW | TI | TPD4S012DRYR
223 | 1 | U15 | IC Monitor | SOT23_6 | MAX16052 | 28V |  |  |  | Maxim | MAX16052AUT+T
233 | 1 | U34 | IC Bridge | QFN_24 | CP2105 | 3.3V |  |  |  | SILICON LABS | CP2105-F01-GM
114 | 5 | Q9,Q19,Q39,Q42,Q43 | Transistor | PWRCLIP_33 | FDPC8011S | 25V |  |  | 2.0W | FAIRCHILD | FDPC8011S
214 | 6 | U4,U6,U9,U30,U150,U156 | IC Regulator | TQFN_32_EP | MAX15301 | 18V |  |  |  | MAXIM | MAX15301AA02+CJK
117 | 2 | Q45,Q47 | Mosfet | PWR_56 | FDMS8558S | 25V |  |  | 78W | FAIRCHILD | FDMS8558S
111 | 1 | Q1 | Mosfet | SOIC_8 | FDS6681Z | 30V |  |  | 2.5W | FAIRCHILD | FDS6681Z
218 | 2 | U10,U125 | IC LDO Regulator | TDFN_10_3X3_EP | MAX15027 | 1.425V-3.6V |  |  |  | MAXIM | MAX15027ATB+T
245 | 2 | U124,U151 | IC Regulator | WLP_9 | MAX15053 | 2.7V-5.5V |  |  |  | MAXIM | MAX15053EWL+
246 | 1 | U128 | IC Sequencer | TQFN_28_EP | MAX16050 | 2.7V-13.2V |  |  |  | MAXIM | MAX16050ETI+
239 | 2 | U104,U157 | IC Buffer | QFN16_SI_3X3MM | SI53340-B-GM | 1.71-3.63V |  |  |  | SILABS | SI53340-B-GM
243 | 1 | U122 | IC Clock | QFN24_4X4MM | SI5335A-B02436-GM | 1.5V-3.3V |  |  |  | SILABS | SI5335A-B02436-GM
231 | 2 | U28,U80 | IC I2C Switch | TSSOP_24 | TCA9548APWR | 1.65-5.5V |  |  |  | TI | TCA9548APWR
240 | 1 | U111 | FPGA | CL225 | XC7Z010CLG225 |  |  |  |  | XILINX | XC7Z010-1CLG225C
247 | 1 | U131 | IC LDO Regulator | SC70_5 | MAX8892EXK+T | 1.5V-4.5V |  |  |  | MAXIM | MAX8892EXK+T
249 | 2 | U141,U142 | Memory | FBGA168_13_5X13_5MM | MT44K16M36RB_093 | 1.35V |  |  |  | MICRON | MT44K16M36RB_093E
252 | 3 | U164,U165,U166 | IC Regulator | QFN_36_C | MAX20751EKX | 3.3V |  |  |  | MAXIM | MAX20751EKX+
219 | 6 | U11,U159,U160,U161,U162,U163 | IC Regulator | HPQFN_19_A | VT1697SBFQX | 3.3V, 1.8V |  |  |  | MAXIM | VT1697SBFQX
248 | 1 | U133 | Memory | MT28GU01GAAA1EGC-0SIT | MT28GU01GAAA1EGC-0SIT | 1.8V |  |  |  | MICRON | MT28GU01GAAA1EGC-0SIT
215 | 2 | U5,U167 | IC LDO Regulator | TSSOP_16_EP | MAX8869EUE18+ | 1.8V |  |  |  | MAXIM | MAX8869EUE18+
213 | 6 | U3,U17,U41,U42,U44,U109 | IC Translator | TSSOP_20 | NVT2008PW | 1.2V-3.3V,1.8V-5.5V |  |  |  | NXP | NVT2008PW,118
236 | 1 | U57 | IC Clock | QFN36_6X6MM | SI5328B | 2.5V,3.6V |  |  |  | SILABS | SI5328B-C-GMR
216 | 1 | U7 | IC PHY Transceiver | VQFN_48 | DP83867ISRGZ | 1.8V-3.3V |  |  |  | TI | DP83867ISRGZ
112 | 34 | Q2,Q3,Q5,Q6,Q7,Q8,Q10,Q11,Q12,Q13,Q14,Q15,Q16,Q17,Q18,Q21,Q22,Q23,Q24,Q27,Q28,Q34,Q35,Q36,Q37,Q41,Q52,Q53,Q54,Q55,Q56,Q57,Q59,Q60 | Mosfet | SOT_723 | RUM001L02T2CL | 20V |  |  | 150MW | ROHM | RUM001L02T2CL
232 | 1 | U31 | IC Controller | MAX6643_QSOP16 | MAX6643 | 3.0-5.0V |  |  |  | MAXIM | MAX6643LBBAEE+
237 | 10 | U60,U61,U62,U63,U64,U135,U136,U137,U138,U139 | Memory | MT40A256M16GE-083E | MT40A256M16GE-083E | 1.2V |  |  |  | MICRON | MT40A256M16GE-083E:B
255 | 1 | X5 | Crystal | XTAL_CS_023_125X98 | 114.285MHZ |  | 20PPM |  |  | Abracon | ABM8-166-114.285MHZ-T
254 | 1 | X2 | Crystal | XTAL_ABM8 | 25.00MHZ |  | 40PPM |  |  | Abracon | ABM8-25.000MHZ-B2-T
225 | 3 | U18,U32,U38 | Oscillator | SI570 | 10MHZ_TO_810MHZ |  | 50PPM |  |  | SILABS | 570BAB000544DG
256 | 1 | X6 | Crystal | XTAL_EPSON_FA238 | 25MHZ |  | 50PPM |  |  | EPSON | FA-238_25.0000MB-C3
222 | 1 | U14 | Oscillator | 5MM_3_2MM_6P | 250MHZ |  | 50PPM |  |  | EPSON | SG5032VAN_250.000000M-KEGA3
107 | 1 | MSTK1 | PCIE_POWER_STICKER | PCIE_POWER_STICKER | PCIE_POWER_STICKER |  |  |  |  | XILINX | 250446
251 | 1 | U155 | Voltage Reference | SOT23_3 | REF3012AIDBZT | 1.25V |  |  |  | TI | REF3012AIDBZT
228 | 3 | U24,U134,U143 | Voltage Regulator | SON10_TPS51200 | TPS51200DRCT | 2.5VIN_2.5V-1.1V |  |  |  | TI | TPS51200DRCT
1 | 1 | B1 | Battery Slot |  | TS518FE-FL35E |  |  |  |  | SEIKO | TS518FE-FL35E
103 | 6 | MRB1,MRB2,MRB3,MRB4,MRB5,MRB6 | Bumper |  | RUBBER_BUMPER |  |  |  |  | Keystone | 720
104 | 13 | MS1,MS2,MS3,MS4,MS5,MS6,MS7,MS8,MS9,MS10,MS11,MS12,MS13 | Screw |  | MACHINE_SCREW_4-40 |  |  |  |  | OLANDER | 4C25PPMZR
102 | 3 | MJB1,MJB2,MJB3 | Shunt |  | JUMPER_BLOCK_2-PIN |  |  |  |  | AdamTech | MSDA-G
105 | 3 | MSO1,MSO2,MSO5 | Standoff |  | STANDOFF_0P375 |  |  |  |  | Keystone | 1892
71 | 6 | J11,J13,J16,J17,J18,J19 | Test Points |  | RED |  |  |  |  | Keystone | 5000
73 | 0 | J20,J21,J28,J54,J58,J63,J65,J70,J86,J88,J97,J99,J100,J101,J103,J104,J107,J108,J109 | Test Points |  | DNP |  |  |  |  | KEYSTONE | 5000
75 | 6 | J23,J24,J25,J26,J27,J38 | Test Points |  | BLACK |  |  |  |  | Keystone | 5001
108 | 6 | MW1,MW2,MW3,MW4,MW5,MW6 | Washer |  | WASHER_FLAT_4 |  |  |  |  | KEYSTONE | 3348
106 | 3 | MSO3,MSO4,MSO6 | Standoff |  | STANDOFF_0P250 |  |  |  |  | KEYSTONE | 2201
49 | 0 | CBL2,CBL3 | Cable |  | USB_MICRO_CABLE |  |  |  |  | Assmann | AK67421-2-R
48 | 0 | CBL1 | Cable |  | PC_POWER_CABLE |  |  |  |  | AdamTech | PC-0102060AC03
212 | 0 | U2 | PCIE_4LANE_EDGE | PCIE_16LANE_EDGE | PCIE_16LANE_EDGE |  |  |  |  | N/A | N/A
109 | 0 | PB1 | PWR_BRICK_12V |  | PWR_BRICK_12V |  |  |  |  | LTE | LTE90E-S2-1
60 | 1 | EMICAGE1 | EMI_CAGE | EMI_CAGE_175X225 | EMI_CAGE |  |  |  |  | LEADER TECH | 20SCBSFNSV-1.75x2.25x.625 | 20SCBSFNSV-1.75x2.25x.625
61 | 1 | HS1 | Fan Sink | 30-5530-03 | 12VDC |  |  |  |  | COFAN | 30-5530-03
4 | 0 | C4,C856,C858,C1331,C1332 | Capacitor | C402-25 | DNP | DNP | DNP | DNP |  | DNP | DNP
21 | 0 | C183,C229,C358,C1683,C1684,C1685,C1688,C1689,C1690,C1691,C1694,C1695,C1698,C1699,C1754 | Capacitor | 0402 | DNP | DNP | DNP | DNP
31 | 0 | C233,C1778,C1779,C1780 | Capacitor | 0603 | DNP | DNP | DNP | DNP | DNP | DNP | DNP
41 | 0 | C869,C870 | Capacitor | 0402 | DNP | DNP | DNP | DNP |  | KEMET | C0402C223K8PACTU
101 | 0 | MH1,MH2,MH3,MH4,MH5,MH6,MH7 | Mounting Hole |  | DNP |  |  |  |  | DNP | DNP
120 | 0 | R3,R796,R798,R1023,R1024 | Resistor | C402-25 | DNP |  | DNP |  | DNP | DNP | DNP
124 | 0 | R11,R12,R54,R55,R56,R57,R60,R61,R62,R63,R64,R65,R66,R67,R68,R70,R140,R141,R193,R220,R221,R222,R223,R229,R318,R319,R345,R346,R352,R354,R355,R356,R362,R418,R547,R580,R581,R582,R801,R802,R860,R891,R892,R1070,R1103,R1104,R1143,R1144,R1199,R1200,R1235,R1241,R1244,R1248,R1252 | Resistor | 0402 | DNP |  | DNP |  | DNP | DNP | DNP
155 | 0 | R170,R1317,R1318,R1319 | Resistor | 0805 | DNP |  | DNP |  | DNP | DNP | DNP
197 | 0 | R1247,R1251 | Resistor | 0402 | DNP |  | DNP |  | DNP | DNP | DNP
211 | 1 | U1 | FPGA |  | SOC_VU9P_FLGA2104_IRONWOOD |  |  |  |  | Xilinx | XCVU9P-L2FLGA2104ES9837
257 | 0 | Z1,Z15,Z88,Z93,Z94,Z96,Z119,Z120,Z121 | 0603_SHORT |  | DNP |  |  |  |  | DNP | DNP
258 | 0 | Z2,Z3,Z4,Z5,Z8,Z14,Z16,Z43,Z65,Z66,Z86,Z87,Z89,Z90,Z91,Z92,Z97,Z98,Z101,Z102,Z103,Z104,Z107,Z108,Z115,Z116,Z117,Z118 | 0201_SHORT |  | DNP |  |  |  |  | DNP | DNP
259 | 0 | Z6,Z7,Z128,Z129,Z130,Z131,Z132,Z133 | 0402_SHORT |  | DNP |  |  |  |  | DNP | DNP